## MATERIALS
qt | description | L1 (mm) | L2 (mm) | thk (mm) | notes
2 | glass | 500 | 125 | 3
7 | polystyrene | 1000 | 500 | 10 | 4 x 830 x 600 + 2 x 556 x 600
13 | poplar plywood | 830 | 600 | 5 | 8 x 830 x 600 + 4 x 556 x 600 + 1 x 790 x 560
4 | fir strip | 1000 | 97 | 10
1 | tierod M4 | 1000
2 | alu profile square hollow | 10 | 10 | 1000
2 | adhesive cold sealant | 25 | 5 | 4500
64 | screw | 15
12 | screw | 50
76 | washer | 10
4 | loadcell 50kg SEN 10245 | 35 | 35

## 3DPRINT
part | qt | notes
spacer1.stl | 20 | top,bottom,front,back
spacer2.stl | 12 | left/right sides
spacer3.stl | 2 | door tierod holder
spacer4.stl | 2 | door fixating with tierod holder